## Sheet2
客运航班节点保障及合规性监控检查单
日期： | 航班号： |  | 落地时间： | 机位： |  | 起飞时间（EOBT/CTOT）： | 检查人：
一、航空器过站 |  |  |  | 完成情况 | 备注 | 视频监管重点 | 完成情况 | 备注
节点名称 | 类型 | 责任单位 | 标准要求 |  |  | 视频监管检查重点（入位前检查）
航空器入位 | 客运 | 赛福威 | 接机人员应不晚于航班计划/预计到港时间前5分钟到达机位。 |  |  | 机务人员在航班预计到达前5分钟接机人员对机位适用性进行检查。
轮挡与反光锥形标志物放置 | 客运 | 赛福威 | 操作时间： 500座以上：4分钟 251-500座：4分钟 151-250座：3分钟 61-150座：3分钟 60座以下：2分钟 |  |  | 人员、车辆、设备、货物、行李在指定区域等待。
廊桥对接 | 客运 | 万事通 | 对接操作应在机务给出对接指令后进行。 |  |  | 保障作业车辆在等待时，驾驶员应随车等候，所有设备应有人看守。
客梯车对接 | 客运 | 万事通 | 客梯车应在航班计划/预计到港时间前5分钟到达机位。 |  |  | 廊桥活动端应处于廊桥回位点。（客运）
客舱门开启 | 客运 | 万事通 | 客舱门开启操作应在廊桥或客梯车对接完毕确认后进行。 |  |  | 使用目视泊位引导系统时，接机人员应在目视泊位引导系统紧急停止装置前值守，遇特殊情况应使用停止按钮，并及时转换人工引导。
货舱门开启 | 客运 | 万事通 | 货舱门开启应在机务给出指令后立即进行。 |  |  | 车辆、设备必须制动或固定，并设置轮挡，液压装置处于回收状态。
客舱清洁 | 客运 | 万事通 | 客舱清洁应在旅客下机完毕后立即进行，开始登机前完成。 |  |  | 桥载设备处于复位状态。（客运）
污水操作 | 客运 | 万事通 | 污水操作完成时间应不晚于计划/目标离港时间前15分钟。 |  |  | 任何车辆、人员不得从航空器和接机人员（或泊位引导系统）之间穿行。
清水操作 | 客运 | 万事通 | 清水操作完成时间应不晚于计划/目标离港时间前15分钟。 |  |  | 将飞机引导/拖靠到指定的机位，并放置轮挡、警示锥。
餐食及机供品配供 | 客运 | 万事通 | 餐食及机供品配供应在开始登机前完成。 |  |  | 安全停泊后，接机人员向靠机操作人员给靠机指令。
航油加注 | 客运 | 中航油 | 航油加注应在开始登机前5分钟完成。
装卸人员及装卸设备 | 客运 | 赛福威 | 在航班计划 ／ 预计到港时间前5分钟到位。 |  |  | 视频监管检查重点（靠机作业）
货邮、行李装载 | 客运 | 赛福威 | 货邮、行李装载应在计划/目标离港时间前5分钟完成。 |  |  | 液压升降车辆或设备对接航空器时，应当在液压升降筒或脚架升降到工作位置后，方可开始作业。
客舱门关闭 | 客运 | 万事通 | 客舱门关闭时间不晚于计划/目标离港时间前5分钟。 |  |  | 保障车辆、设备在为航空器提供地面保障作业时，其他车辆、设备不得进入该机位作业区域。
廊桥撤离 | 客运 | 万事通 | 廊桥撤离应在客舱门关闭后开始。 |  |  | 红色廊桥活动区，禁止任何车辆和设备进入。
牵引车、机务到位 | 客运 | 赛福威 | 牵引车、机务到位时间不晚于计划/目标离港时间前10分钟。 |  |  | 在停机位或作业等待区内挂托盘的车辆不得倒车。
航空器推出 | 客运 | 赛福威 | 从接到指令到航空器开始推离机位不应超过3分钟。 |  |  | 在航空器处于安全靠泊状态后，登机梯或客梯车对接完飞机，接机人员应向航空器两侧的保障作业人员发出可以实施保障作业的指令，保障作业人员接到此指令后，方可开始保障作业。
一、航空器始发 |  |  |  | 完成情况 | 备注 | 保障车辆、设备在为航空器提供地面保障作业时，不得影响相邻机位及机位滑行通道的使用，其他车辆、设备不得进入该机位作业区域。在机位安全区内行驶或对接飞机过程中，驾驶员禁止使用对讲机或其他移动通讯设备。
机务人员在航空器周围设置红色反光锥形标志物。
节点名称 | 类型 | 责任单位 | 标准要求 |  |  | 保障车辆对接航空器后，应处在制动状态，并设置轮挡（升降平台车除外）。
廊桥对接 | 客运 | 万事通 | 对接时间不晚于计划/目标离港时间前： 500座以上：120分钟 251-500座：90分钟 151-250座：90分钟 61-150座：90分钟 60座以下：90分钟 |  |  | 未熄火的车辆，驾驶员应当随车等候。
客梯车对接 | 客运 | 万事通 | 对接时间不晚于计划/目标离港时间前： 500座以上：120分钟 251-500座：70分钟 151-250座：70分钟 60-150座：60分钟 60座以下：60分钟 |  |  | 人员佩带工作证件，穿着工作服，并配有反光标识。
客舱门开启 | 客运 | 万事通 | 廊桥或客梯车对接完成后1分钟内开启客舱门 |  |  | 监装监卸人员对航班的装卸过程进行监控。
摆渡车到位 | 客运 | 万事通 | 首辆摆渡车到位时间不晚于计划/目标离港时间前： 500座以上：60分钟 251-500座：50分钟 151-250座：45分钟 61-150座：45分钟 60座以下：45分钟 |  |  | 行李的装卸和保管应有防雨措施。
清水操作 | 客运 | 万事通 | 清水操作完成时间不晚于计划/目标离港时间前15分钟。 |  |  | 装卸人员按规定要求实施装卸（注：遇有危品运输，轻拿轻放，严格按标签操作）。
餐食及机供品配供 | 客运 | 万事通 | 餐食及机供品配供应在开始登机前完成。
航油加注 | 客运 | 中航油 | 航油加注应在开始登机前5分钟完成。 |  |  | 对已装舱的行李、货物及锁扣、挡板应进行固定，并确认已关闭、锁牢货舱门。
装卸人员及装卸设备 | 客运 | 赛福威 | 在航班计划 ／ 预计到港时间前5分钟到位。 |  |  | 视频监管检查重点（机坪秩序）
货邮、行李装载 | 客运 | 赛福威 | 货邮、行李装载应在计划/目标离港时间前5分钟完成。 |  |  | 进入机坪的车辆顶部应安装黄色警示灯，并在工作时开启。
客舱门关闭 | 客运 | 万事通 | 客舱门关闭时间不晚于计划/目标离港时间前5分钟。 |  |  | 航空器活动区内人员（车辆）应当按照交通标志、标线通行。
廊桥撤离 | 客运 | 万事通 | 廊桥撤离应在客舱门关闭后开始。 |  |  | 机坪内禁止吸烟、不得随地丢弃废物。
牵引车、机务到位 | 客运 | 赛福威 | 牵引车、机务到位时间不晚于计划/目标离港时间前10分钟。 |  |  | 装卸平台车、行李传送带车在行驶中不得载运任何货物、行李和其他物品。
航空器推出 | 客运 | 赛福威 | 从接到指令到航空器开始推离机位不应超过3分钟。 |  |  | 行李车拖挂托盘行驶时，挂大托盘不得超过4 个，小托盘不得超过6个。拖挂的货物重量不超过拖车的最高载量。
车辆在机坪行驶路线、固定停放点之外倒车应有人指挥，指挥信号和意图明确。
三、航后阶段 |  |  |  | 完成情况 | 备注 | 车辆应当停放在机场管理机构指定的设备区或停车位，且按照停车位地面标明的所示方向停放。
节点名称 | 类型 | 责任单位 | 标准要求 |  |  | 保障作业现场各类作业用品应统一存放，或者有人看管。
航后保障 | 客运 | 所有单位 | 各相关保障单位应及时做好航后的保障工作，不得因保 障原因影响后续航班的正常运行。 |  |  | 装卸作业人员在作业完毕后及时清理现场。
车辆行驶过程中，货物稳固系妥。
工作梯、空托盘、空托板等按要求有序停放在设备位置。
车辆、设备上整洁，无杂物。
井盖开启时，应当在井旁设置醒目的反光标志物。
无道面损坏造成的残渣碎屑、机器零件、纸张以及其他影响飞行安全的杂物。

## Sheet1
客运航班节点保障及合规性监控检查单
日期： | 航班号： |  | 落地时间： | 机位： |  | 起飞时间（EOBT/CTOT）： | 检查人：
一、航空器始发 |  |  |  | 完成情况 | 备注 | 视频监管重点 | 完成情况 | 备注
节点名称 | 类型 | 责任单位 | 标准要求 |  |  | 视频监管检查重点（入位前检查）
廊桥对接 | 客运 | 万事通 | 对接时间不晚于计划/目标离港时间前： 500座以上：120分钟 251-500座：90分钟 151-250座：90分钟 61-150座：90分钟 60座以下：90分钟 |  |  | 机务人员在航班预计到达前5分钟接机人员对机位适用性进行检查。
客梯车对接 | 客运 | 万事通 | 对接时间不晚于计划/目标离港时间前： 500座以上：120分钟 251-500座：70分钟 151-250座：70分钟 60-150座：60分钟 60座以下：60分钟 |  |  | 人员、车辆、设备、货物、行李在指定区域等待。
客舱门开启 | 客运 | 万事通 | 廊桥或客梯车对接完成后1分钟内开启客舱门 |  |  | 保障作业车辆在等待时，驾驶员应随车等候，所有设备应有人看守。
摆渡车到位 | 客运 | 万事通 | 首辆摆渡车到位时间不晚于计划/目标离港时间前： 500座以上：60分钟 251-500座：50分钟 151-250座：45分钟 61-150座：45分钟 60座以下：45分钟 |  |  | 廊桥活动端应处于廊桥回位点。（客运）
清水操作 | 客运 | 万事通 | 清水操作完成时间不晚于计划/目标离港时间前15分钟。 |  |  | 使用目视泊位引导系统时，接机人员应在目视泊位引导系统紧急停止装置前值守，遇特殊情况应使用停止按钮，并及时转换人工引导。
餐食及机供品配供 | 客运 | 万事通 | 餐食及机供品配供应在开始登机前完成。 |  |  | 车辆、设备必须制动或固定，并设置轮挡，液压装置处于回收状态。
航油加注 | 客运 | 中航油 | 航油加注应在开始登机前5分钟完成。 |  |  | 桥载设备处于复位状态。（客运）
装卸人员及装卸设备 | 客运 | 赛福威 | 在航班计划 ／ 预计到港时间前5分钟到位。 |  |  | 任何车辆、人员不得从航空器和接机人员（或泊位引导系统）之间穿行。
货邮、行李装载 | 客运 | 赛福威 | 货邮、行李装载应在计划/目标离港时间前5分钟完成。 |  |  | 将飞机引导/拖靠到指定的机位，并放置轮挡、警示锥。
客舱门关闭 | 客运 | 万事通 | 客舱门关闭时间不晚于计划/目标离港时间前5分钟。 |  |  | 安全停泊后，接机人员向靠机操作人员给靠机指令。
廊桥撤离 | 客运 | 万事通 | 廊桥撤离应在客舱门关闭后开始。
牵引车、机务到位 | 客运 | 赛福威 | 牵引车、机务到位时间不晚于计划/目标离港时间前10分钟。 |  |  | 视频监管检查重点（靠机作业）
航空器推出 | 客运 | 赛福威 | 从接到指令到航空器开始推离机位不应超过3分钟。 |  |  | 液压升降车辆或设备对接航空器时，应当在液压升降筒或脚架升降到工作位置后，方可开始作业。
保障车辆、设备在为航空器提供地面保障作业时，其他车辆、设备不得进入该机位作业区域。
红色廊桥活动区，禁止任何车辆和设备进入。
二、航空器过站 |  |  |  | 完成情况 | 备注 | 在停机位或作业等待区内挂托盘的车辆不得倒车。
在航空器处于安全靠泊状态后，登机梯或客梯车对接完飞机，接机人员应向航空器两侧的保障作业人员发出可以实施保障作业的指令，保障作业人员接到此指令后，方可开始保障作业。
节点名称 | 类型 | 责任单位 | 标准要求
航空器入位 | 客运 | 赛福威 | 接机人员应不晚于航班计划/预计到港时间前5分钟到达机位。 |  |  | 保障车辆、设备在为航空器提供地面保障作业时，不得影响相邻机位及机位滑行通道的使用，其他车辆、设备不得进入该机位作业区域。在机位安全区内行驶或对接飞机过程中，驾驶员禁止使用对讲机或其他移动通讯设备。
轮挡与反光锥形标志物放置 | 客运 | 赛福威 | 操作时间： 500座以上：4分钟 251-500座：4分钟 151-250座：3分钟 61-150座：3分钟 60座以下：2分钟 |  |  | 机务人员在航空器周围设置红色反光锥形标志物。
廊桥对接 | 客运 | 万事通 | 对接操作应在机务给出对接指令后进行。 |  |  | 保障车辆对接航空器后，应处在制动状态，并设置轮挡（升降平台车除外）。
客梯车对接 | 客运 | 万事通 | 客梯车应在航班计划/预计到港时间前5分钟到达机位。 |  |  | 未熄火的车辆，驾驶员应当随车等候。
客舱门开启 | 客运 | 万事通 | 客舱门开启操作应在廊桥或客梯车对接完毕确认后进行。 |  |  | 人员佩带工作证件，穿着工作服，并配有反光标识。
货舱门开启 | 客运 | 万事通 | 货舱门开启应在机务给出指令后立即进行。 |  |  | 监装监卸人员对航班的装卸过程进行监控。
客舱清洁 | 客运 | 万事通 | 客舱清洁应在旅客下机完毕后立即进行，开始登机前完成。 |  |  | 行李的装卸和保管应有防雨措施。
污水操作 | 客运 | 万事通 | 污水操作完成时间应不晚于计划/目标离港时间前15分钟。 |  |  | 装卸人员按规定要求实施装卸（注：遇有危品运输，轻拿轻放，严格按标签操作）。
清水操作 | 客运 | 万事通 | 清水操作完成时间应不晚于计划/目标离港时间前15分钟。
餐食及机供品配供 | 客运 | 万事通 | 餐食及机供品配供应在开始登机前完成。 |  |  | 对已装舱的行李、货物及锁扣、挡板应进行固定，并确认已关闭、锁牢货舱门。
航油加注 | 客运 | 中航油 | 航油加注应在开始登机前5分钟完成。 |  |  | 视频监管检查重点（机坪秩序）
装卸人员及装卸设备 | 客运 | 赛福威 | 在航班计划 ／ 预计到港时间前5分钟到位。 |  |  | 进入机坪的车辆顶部应安装黄色警示灯，并在工作时开启。
货邮、行李装载 | 客运 | 赛福威 | 货邮、行李装载应在计划/目标离港时间前5分钟完成。 |  |  | 航空器活动区内人员（车辆）应当按照交通标志、标线通行。
客舱门关闭 | 客运 | 万事通 | 客舱门关闭时间不晚于计划/目标离港时间前5分钟。 |  |  | 机坪内禁止吸烟、不得随地丢弃废物。
廊桥撤离 | 客运 | 万事通 | 廊桥撤离应在客舱门关闭后开始。 |  |  | 装卸平台车、行李传送带车在行驶中不得载运任何货物、行李和其他物品。
牵引车、机务到位 | 客运 | 赛福威 | 牵引车、机务到位时间不晚于计划/目标离港时间前10分钟。 |  |  | 行李车拖挂托盘行驶时，挂大托盘不得超过4 个，小托盘不得超过6个。拖挂的货物重量不超过拖车的最高载量。
航空器推出 | 客运 | 赛福威 | 从接到指令到航空器开始推离机位不应超过3分钟。 |  |  | 车辆在机坪行驶路线、固定停放点之外倒车应有人指挥，指挥信号和意图明确。
车辆应当停放在机场管理机构指定的设备区或停车位，且按照停车位地面标明的所示方向停放。
三、航后阶段 |  |  |  | 完成情况 | 备注 | 保障作业现场各类作业用品应统一存放，或者有人看管。
节点名称 | 类型 | 责任单位 | 标准要求 |  |  | 装卸作业人员在作业完毕后及时清理现场。
航后保障 | 客运 | 所有单位 | 各相关保障单位应及时做好航后的保障工作，不得因保 障原因影响后续航班的正常运行。 |  |  | 车辆行驶过程中，货物稳固系妥。
工作梯、空托盘、空托板等按要求有序停放在设备位置。
车辆、设备上整洁，无杂物。
井盖开启时，应当在井旁设置醒目的反光标志物。
无道面损坏造成的残渣碎屑、机器零件、纸张以及其他影响飞行安全的杂物。

## Sheet3
我仔细检查了之前梳理的客运航班保障节点及流程，发现有个别节点所在的阶段存在错误，现在我来修正这些错误，并确保每个节点都归类到正确的阶段。
### 修正后的客运航班保障节点及流程
#### **一、始发阶段**
¦ 节点名称 ¦ 类型 ¦ 责任单位 ¦ 标准要求 ¦ 完成情况 ¦ 备注 ¦ 视频监管重点 ¦ 完成情况 ¦ 备注 ¦
¦------------------------¦------------¦------------------¦--------------------------------------------------------------------------¦----------¦--------------------------¦-----------------------------------------------------------------------------¦----------¦--------------------------¦
¦ **始发拖曳** ¦ 航空器保障 ¦ 机务 ¦ 拖曳至出港机位时间不晚于计划/目标离港时间前： <br>- 500座以上：120分钟 <br>- 251-500座：90分钟 <br>- 151-250座：90分钟 <br>- 61-150座：90分钟 <br>- 60座以下：90分钟 ¦ ¦ ¦ 拖曳过程中确保航空器安全，无碰撞或损伤。 ¦ ¦ ¦
¦ **廊桥对接** ¦ 地面保障 ¦ 机场运行指挥部门 ¦ 对接时间不晚于计划/目标离港时间前： <br>- 500座以上：120分钟 <br>- 251-500座：90分钟 <br>- 151-250座：90分钟 <br>- 61-150座：90分钟 <br>- 60座以下：90分钟 ¦ ¦ ¦ 廊桥对接操作应在10分钟内完成，确保安全适用。 ¦ ¦ ¦
¦ **客梯车对接** ¦ 地面保障 ¦ 机场运行指挥部门 ¦ 对接时间不晚于计划/目标离港时间前： <br>- 500座以上：120分钟 <br>- 251-500座：70分钟 <br>- 151-250座：70分钟 <br>- 60-150座：60分钟 <br>- 60座以下：60分钟 ¦ ¦ ¦ 客梯车对接操作应在4分钟内完成，确保安全适用。 ¦ ¦ ¦
¦ **客舱门开启** ¦ 地面保障 ¦ 地服 ¦ 廊桥或客梯车对接完成后1分钟内开启客舱门。 ¦ ¦ ¦ 客舱门开启操作应在1分钟内完成，确保安全。 ¦ ¦ ¦
¦ **摆渡车到位** ¦ 地面保障 ¦ 机场运行指挥部门 ¦ 首辆摆渡车到位时间不晚于计划/目标离港时间前： <br>- 500座以上：60分钟 <br>- 251-500座：50分钟 <br>- 151-250座：45分钟 <br>- 61-150座：45分钟 <br>- 60座以下：45分钟 ¦ ¦ ¦ 摆渡车到位后应立即开始旅客登机。 ¦ ¦ ¦
¦ **清水操作** ¦ 地面保障 ¦ 机场运行指挥部门 ¦ 清水操作完成时间不晚于计划/目标离港时间前15分钟。 ¦ ¦ ¦ 清水操作应在廊桥或客梯车对接完毕后开始。 ¦ ¦ ¦
¦ **餐食及机供品配供** ¦ 地面保障 ¦ 机场运行指挥部门 ¦ 餐食及机供品配供应在开始登机前完成。 ¦ ¦ ¦ 餐食及机供品配供应在航空器处于安全靠泊状态后进行。 ¦ ¦ ¦
¦ **航油加注** ¦ 地面保障 ¦ 中航油 ¦ 航油加注应在开始登机前5分钟完成。 ¦ ¦ ¦ 航油加注应在廊桥或客梯车对接完毕后进行。 ¦ ¦ ¦
¦ **机组及乘务组到位** ¦ 人员保障 ¦ 航空公司 ¦ 机组及乘务组到位时间不晚于计划/目标离港时间前： <br>- 500座以上：70分钟 <br>- 251-500座：60分钟 <br>- 151-250座：60分钟 <br>- 61-150座：60分钟 <br>- 60座以下：60分钟 ¦ ¦ ¦ 机组及乘务组应在航空器或机位完成协作。 ¦ ¦ ¦
¦ **货邮、行李装载** ¦ 货运 ¦ 航空物流 ¦ 货邮、行李装载应在计划/目标离港时间前5分钟完成。 ¦ ¦ ¦ 装载过程中确保货物、行李固定牢固，无松动。 ¦ ¦ ¦
¦ **客舱门关闭** ¦ 地面保障 ¦ 地服 ¦ 客舱门关闭时间不晚于计划/目标离港时间前5分钟。 ¦ ¦ ¦ 客舱门关闭操作应在1分钟内完成，确保安全。 ¦ ¦ ¦
¦ **廊桥撤离** ¦ 地面保障 ¦ 机场运行指挥部门 ¦ 廊桥撤离应在客舱门关闭后开始。 ¦ ¦ ¦ 廊桥撤离操作时间：单桥2分钟，双桥4分钟，三桥6分钟。 ¦ ¦ ¦
¦ **牵引车、机务到位** ¦ 航空器保障 ¦ 机务 ¦ 牵引车、机务到位时间不晚于计划/目标离港时间前10分钟。 ¦ ¦ ¦ 牵引车到位后应立即开始对接操作。 ¦ ¦ ¦
¦ **航空器推出** ¦ 航空器保障 ¦ 机务 ¦ 从接到指令到航空器开始推离机位不应超过3分钟。 ¦ ¦ ¦ 推出操作时间不超过2分钟。 ¦ ¦ ¦
#### **二、过站阶段**
¦ 节点名称 ¦ 类型 ¦ 责任单位 ¦ 标准要求 ¦ 完成情况 ¦ 备注 ¦ 视频监管重点 ¦ 完成情况 ¦ 备注 ¦
¦------------------------¦------------¦------------------¦--------------------------------------------------------------------------¦----------¦--------------------------¦-----------------------------------------------------------------------------¦----------¦--------------------------¦
¦ **航空器入位** ¦ 航空器保障 ¦ 机务 ¦ 接机人员应不晚于航班计划/预计到港时间前5分钟到达机位。 ¦ ¦ ¦ 机位适用性检查，确保安全。 ¦ ¦ ¦
¦ **轮挡与反光锥形标志物放置** ¦ 地面保障 ¦ 机务 ¦ 操作时间： <br>- 500座以上：4分钟 <br>- 251-500座：4分钟 <br>- 151-250座：3分钟 <br>- 61-150座：3分钟 <br>- 60座以下：2分钟 ¦ ¦ ¦ 轮挡和反光锥形标志物放置应符合规范。 ¦ ¦ ¦
¦ **廊桥对接** ¦ 地面保障 ¦ 机场运行指挥部门 ¦ 对接操作应在机务给出对接指令后进行。 ¦ ¦ ¦ 廊桥对接操作时间：单桥2分钟，双桥5分钟，三桥8分钟。 ¦ ¦ ¦
¦ **客梯车对接** ¦ 地面保障 ¦ 机场运行指挥部门 ¦ 客梯车应在航班计划/预计到港时间前5分钟到达机位。 ¦ ¦ ¦ 客梯车对接操作时间不超过4分钟。 ¦ ¦ ¦
¦ **客舱门开启** ¦ 地面保障 ¦ 地服 ¦ 客舱门开启操作应在廊桥或客梯车对接完毕确认后进行。 ¦ ¦ ¦ 客舱门开启操作时间不超过1分钟。 ¦ ¦ ¦
¦ **货舱门开启** ¦ 货运 ¦ 航空物流 ¦ 货舱门开启应在机务给出指令后立即进行。 ¦ ¦ ¦ 货舱门开启后立即开始卸行李、货物、邮件。 ¦ ¦ ¦
¦ **客舱清洁** ¦ 地面保障 ¦ 地服 ¦ 客舱清洁应在旅客下机完毕后立即进行，开始登机前完成。 ¦ ¦ ¦ 清洁程度应符合航空公司相关标准。 ¦ ¦ ¦
¦ **污水操作** ¦ 地面保障 ¦ 机场运行指挥部门 ¦ 污水操作完成时间应不晚于计划/目标离港时间前15分钟。 ¦ ¦ ¦ 污水操作应在廊桥或客梯车对接完毕后开始。 ¦ ¦ ¦
¦ **清水操作** ¦ 地面保障 ¦ 机场运行指挥部门 ¦ 清水操作完成时间应不晚于计划/目标离港时间前15分钟。 ¦ ¦ ¦ 清水操作应在廊桥或客梯车对接完毕后开始。 ¦ ¦ ¦
¦ **餐食及机供品配供** ¦ 地面保障 ¦ 机场运行指挥部门 ¦ 餐食及机供品配供应在开始登机前完成。 ¦ ¦ ¦ 餐食及机供品配供应在廊桥或客梯车对接完毕后进行。 ¦ ¦ ¦
¦ **航油加注** ¦ 地面保障 ¦ 中航油 ¦ 航油加注应在开始登机前5分钟完成。 ¦ ¦ ¦ 航油加注应在廊桥或客梯车对接完毕后进行。 ¦ ¦ ¦
¦ **机组及乘务组到位** ¦ 人员保障 ¦ 航空公司 ¦ 机组及乘务组到位时间不晚于计划/目标离港时间前： <br>- 500座以上：70分钟 <br>- 251-500座：60分钟 <br>- 151-250座：60分钟 <br>- 61-150座：60分钟 <br>- 60座以下：60分钟 ¦ ¦ ¦ 机组及乘务组应在航空器或机位完成协作。 ¦ ¦ ¦
¦ **货邮、行李装载** ¦ 货运 ¦ 航空物流 ¦ 货邮、行李装载应在计划/目标离港时间前5分钟完成。 ¦ ¦ ¦ 装载过程中确保货物、行李固定牢固，无松动。 ¦ ¦ ¦
¦ **客舱门关闭** ¦ 地面保障 ¦ 地服 ¦ 客舱门关闭时间不晚于计划/目标离港时间前5分钟。 ¦ ¦ ¦ 客舱门关闭操作应在1分钟内完成，确保安全。 ¦ ¦ ¦
¦ **廊桥撤离** ¦ 地面保障 ¦ 机场运行指挥部门 ¦ 廊桥撤离应在客舱门关闭后开始。 ¦ ¦ ¦ 廊桥撤离操作时间：单桥2分钟，双桥4分钟，三桥6分钟。 ¦ ¦ ¦
¦ **牵引车、机务到位** ¦ 航空器保障 ¦ 机务 ¦ 牵引车、机务到位时间不晚于计划/目标离港时间前10分钟。 ¦ ¦ ¦ 牵引车到位后应立即开始对接操作。 ¦ ¦ ¦
¦ **航空器推出** ¦ 航空器保障 ¦ 机务 ¦ 从接到指令到航空器开始推离机位不应超过3分钟。 ¦ ¦ ¦ 推出操作时间不超过2分钟。 ¦ ¦ ¦
#### **三、航后阶段**
¦ 节点名称 ¦ 类型 ¦ 责任单位 ¦ 标准要求 ¦ 完成情况 ¦ 备注 ¦ 视频监管重点 ¦ 完成情况 ¦ 备注 ¦
¦------------------------¦------------¦------------------¦--------------------------------------------------------------------------¦----------¦--------------------------¦-----------------------------------------------------------------------------¦----------¦--------------------------¦
¦ **航后保障** ¦ 地面保障 ¦ 机场运行指挥部门 ¦ 各相关保障单位应及时做好航后的保障工作，不得因保障原因影响后续航班运行。 ¦ ¦ ¦ 航后保障工作包括设备归位、场地清理等。 ¦ ¦ ¦
我仔细检查了每个节点，确保它们都归类到了正确的阶段。现在，这份客运航班保障节点及流程应该更加准确无误了，可以更好地指导实际操作。