## Sheet1
货运航班节点保障及合规性监控检查单
日期： | 航班号： | 机型： | 落地时间： |  | 航班落地正常：EOBT=COBT |  |  | 机位： | 起飞时间(CTOT)： | 检查人：
[5 empty] | 航班落地延误：临界时间-15min |  |  | 视频监管重点 | 完成情况 | 备注
序号 | 主要监控指标 | 标准描述 | 完成情况 | 辅助监控指标 | 标准描述 | 完成情况 | 备注
1 | 预计落地 | 预计落地 | [5 empty] | 视频监管检查重点（入位前检查）
2 | 入位 | 实际落地时间+10分钟 |  | 机务到位 | 入位时间-5分钟 |  |  | 机务人员在航班预计到达前5分钟接机人员对机位适用性进行检查。
3 | 开始挡轮挡 | 入位时间+0分钟 |  | 接地面电源 | 需求申请时间+15分钟 |  |  | 人员、车辆、设备、货物、行李在指定区域等待。
4 | 开驾驶舱门 | 开始挡轮挡+10分钟 |  | 登机梯/客梯车到位 | 入位时间-5分钟 |  |  | 保障作业车辆在等待时，驾驶员应随车等候，所有设备应有人看守。
|  |  |  | 代办到位 |  |  |  | 廊桥活动端应处于廊桥回位点。（客运）
|  |  |  | 海关/边检到位 | 入位时间+0分钟 |  |  | 使用目视泊位引导系统时，接机人员应在目视泊位引导系统紧急停止装置前值守，遇特殊情况应使用停止按钮，并及时转换人工引导。
|  |  |  | 开始加油 | COBT-机型参考加油时间-5分钟（B747参考加油时间100分钟；B777参考加油时间70分钟； B737/B757/B767参考加油时间60分钟） |  |  | 车辆、设备必须制动或固定，并设置轮挡，液压装置处于回收状态。
|  |  |  | 开始加清水/排污水 | 需求申请时间+15分钟 |  |  | 桥载设备处于复位状态。（客运）
|  |  |  | 平台车到位 | 入位时间-5分钟 |  |  | 任何车辆、人员不得从航空器和接机人员（或泊位引导系统）之间穿行。
5 | 开货舱门 | 开驾驶舱门+5分钟 |  | 海关/边检进港登临检查结束 | 开驾驶舱门+15分钟 |  |  | 将飞机引导/拖靠到指定的机位，并放置轮挡、警示锥。
6 | 开始卸机 | 开货舱门+10分钟 | [5 empty] | 安全停泊后，接机人员向靠机操作人员给靠机指令。
7 | 卸机完成 | 开始卸机+机型标准卸机作业时长 |  | 进港货物交接 | 入位时间+80分钟 |  |  | 视频监管检查重点（靠机作业）
8 | 开始装机 | 卸机完成+0分钟（或COBT-机型标准装机作业时长-20分钟） |  | 出港货物交接 | 窄体机CTOT-4小时；宽体机CTOT-6小时 |  |  | 液压升降车辆或设备对接航空器时，应当在液压升降筒或脚架升降到工作位置后，方可开始作业。
|  |  |  | 第一板出港货物到达机坪待装区 | 预计落地时间-90分钟 |  |  | 保障车辆、设备在为航空器提供地面保障作业时，其他车辆、设备不得进入该机位作业区域。
|  |  |  | 全部出港货物到达待装区/机坪 | 预计落地时间-60分钟 |  |  | 红色廊桥活动区，禁止任何车辆和设备进入。
|  |  |  | 装机单接收 | 预计落地时间-5分钟 |  |  | 在停机位或作业等待区内挂托盘的车辆不得倒车。
9 | 装机完成 | 开始装机+机型标准装机作业时长 | [5 empty] | 在航空器处于安全靠泊状态后，登机梯或客梯车对接完飞机，接机人员应向航空器两侧的保障作业人员发出可以实施保障作业的指令，保障作业人员接到此指令后，方可开始保障作业。
（或COBT-20分钟）
10 | 关货舱门 | 装机完成+15分钟 （或COBT-5分钟） |  | 出港登临检查开始 | 装机完成（或COBT-20分钟） |  |  | 保障车辆、设备在为航空器提供地面保障作业时，不得影响相邻机位及机位滑行通道的使用，其他车辆、设备不得进入该机位作业区域。在机位安全区内行驶或对接飞机过程中，驾驶员禁止使用对讲机或其他移动通讯设备。
机务人员在航空器周围设置红色反光锥形标志物。
11 | 关驾驶舱门 | 关货舱门+0分钟 （或COBT-5分钟） |  | 完成加油 | COBT-5分钟 |  |  | 保障车辆对接航空器后，应处在制动状态，并设置轮挡（升降平台车除外）。
|  |  |  | 结束加清水/排污水 | COBT-15分钟
|  |  |  | 出港登临检查结束 | 装机完成+15分钟（或COBT-5分钟） |  |  | 未熄火的车辆，驾驶员应当随车等候。
|  |  |  | 出港机组到机下 | COBT-60分钟 |  |  | 人员佩带工作证件，穿着工作服，并配有反光标识。
12 | 推出 | 关驾驶舱门+5分钟（或COBT+0分钟） |  | 牵引车到位 | COBT-10分钟 |  |  | 监装监卸人员对航班的装卸过程进行监控。
|  |  |  | 接气源车 | COBT-30分钟 |  |  | 行李的装卸和保管应有防雨措施。
|  |  |  | 撤气源车/撤地面电源 | COBT-0分钟 |  |  | 装卸人员按规定要求实施装卸（注：遇有危品运输，轻拿轻放，严格按标签操作）。
|  |  |  | 撤轮档 | COBT-机型标准撤轮挡时间（B747/B777为4分钟；B757/B767为3分钟；B737为2分钟） |  |  | 对已装舱的行李、货物及锁扣、挡板应进行固定，并确认已关闭、锁牢货舱门。
13 | 滑出 | 推出+5分钟
14 | 起飞 | 滑出+10分钟 |  | 代办离场 | 起飞时间+0分钟
始发航班 | [7 empty] | 视频监管检查重点（离位前作业）
序号 | 主要监控指标 | 标准描述 | 标准完成时间 | 辅助监控指标 | 标准描述 | 完成情况 | 备注 | 航空器推出作业前，航空器所有舱门和盖板已关紧并锁好。 | 完成情况 | 备注
1 | 开驾驶舱门 | COBT-机型标准装机作业时长-30分钟 |  | 机务到位 | 开驾驶舱门-5分钟 |  |  | 负责离位监护的机务人员应当确认其他人员、车辆、设备 （除飞机牵引设备外）均已撤离至机位安全区域外，机位保持清洁无影响航空器推出的障碍物。
2 |  |  |  | 代办到位 | 开驾驶舱门-5分钟
3 |  |  |  | 海关/边检到位 | 开驾驶舱门+0分钟 |  |  | 航空器准备推出作业时，除航空器拖车外，其他车辆均应远离停机位，停放在设备区。
4 |  |  |  | 登机梯/客梯车到位 | 开驾驶舱门-5分钟 |  |  | 保障工作结束后，各保障单位应当及时将所用设备放回设备停放区，并摆放整齐。
5 |  |  |  | 开始加油 | COBT-机型参考加油时间-5分钟（B747参考加油时间100分钟；B777参考加油时间70分钟； B737/B757/B767参考加油时间60分钟） |  |  | 1.飞机牵引车完成飞机对接，直至开始推出或拖曳前，应当保持车辆处于空档和驻车制动状态；2.飞机牵引车在推出飞机过程中，禁止任何人员上、下车辆；3.当飞机牵引车位于飞机机身下方时，禁止抬升驾驶室。
6 |  |  |  | 开始加清水/排污水 | 需求申请时间+15分钟 |  |  | 廊桥处在非工作状态时，应当将廊桥停留在廊桥回位点。（客运）
7 |  |  |  | 接地面电源 | 需求申请时间+15分钟 |  |  | 视频监管检查重点（机坪秩序）
8 |  |  |  | 平台车到位 | 开驾驶舱门-5分钟 |  |  | 进入机坪的车辆顶部应安装黄色警示灯，并在工作时开启。
9 | 开货舱门 | COBT-机型标准装机作业时长-30分钟 | [5 empty] | 航空器活动区内人员（车辆）应当按照交通标志、标线通行。
10 | 开始装机 | COBT-机型标准装机作业时长-20分钟 |  | 出港货物交接 | 窄体机CTOT-4小时；宽体机CTOT-6小时
11 |  |  |  | 第一板出港货物到达机坪待装区 | 开驾驶舱门-90分钟 |  |  | 机坪内禁止吸烟、不得随地丢弃废物。
12 |  |  |  | 全部出港货物到达待装区/机坪 | 开驾驶舱门-60分钟 |  |  | 装卸平台车、行李传送带车在行驶中不得载运任何货物、行李和其他物品。
13 |  |  |  | 装机单接收 | 开驾驶舱门-5分钟 |  |  | 行李车拖挂托盘行驶时，挂大托盘不得超过4 个，小托盘不得超过6个。拖挂的货物重量不超过拖车的最高载量。
14 | 装机完成 | 开始装机+机型标准装机作业时长（或COBT-20分钟） | [5 empty] | 车辆在机坪行驶路线、固定停放点之外倒车应有人指挥，指挥信号和意图明确。
15 | 关货舱门 | 装机完成+15分钟（或COBT-5分钟） |  | 出港登临检查开始 | 装机完成（或COBT-20分钟） |  |  | 车辆应当停放在机场管理机构指定的设备区或停车位，且按照停车位地面标明的所示方向停放。
16 | 关驾驶舱门 | 关货舱门+0分钟 （或COBT-5分钟） |  | 完成加油 | COBT-5分钟 |  |  | 保障作业现场各类作业用品应统一存放，或者有人看管。
17 |  |  |  | 结束加清水/排污水 | COBT-15分钟 |  |  | 装卸作业人员在作业完毕后及时清理现场。
18 |  |  |  | 出港登临检查结束 | 装机完成+15分钟（或COBT-5分钟） |  |  | 车辆行驶过程中，货物稳固系妥。
19 |  |  |  | 出港机组到机下 | COBT-60分钟 |  |  | 工作梯、空托盘、空托板等按要求有序停放在设备位置。
20 | 推出 | 关驾驶舱门+5分钟 （或COBT+0分钟） |  | 牵引车到位 | COBT-10分钟 |  |  | 车辆、设备上整洁，无杂物。
21 |  |  |  | 接气源车 | COBT-30分钟 |  |  | 井盖开启时，应当在井旁设置醒目的反光标志物。
22 |  |  |  | 撤气源车/撤地面电源 | COBT-0分钟 |  |  | 无道面损坏造成的残渣碎屑、机器零件、纸张以及其他影响飞行安全的杂物。
23 |  |  |  | 撤轮档 | COBT-机型标准撤轮挡时间（B747/B777为4分钟；B757/B767为3分钟；B737为2分钟）
25 | 滑出 | 推出+5分钟（或COBT+5分钟）
26 | 起飞 | 滑出+10分钟（或COBT+15分钟） |  | 代办离场 | 起飞时间+0分钟

## Sheet2
（2）始发航班
序号 | 主要监控指标 | 标准描述 | 辅助监控指标 | 标准描述
1 | 开驾驶舱门 | COBT-机型标准装机作业时长-30分钟 | 机务到位 | 开驾驶舱门-5分钟
2 |  |  | 代办到位 | 开驾驶舱门-5分钟
3 |  |  | 海关/边检到位 | 开驾驶舱门+0分钟
4 |  |  | 登机梯/客梯车到位 | 开驾驶舱门-5分钟
5 |  |  | 开始加油 | COBT-机型参考加油时间-5分钟（B747参考加油时间100分钟；B777参考加油时间70分钟； B737/B757/B767参考加油时间60分钟）
6 |  |  | 开始加清水/排污水 | 需求申请时间+15分钟
7 |  |  | 接地面电源 | 需求申请时间+15分钟
8 |  |  | 平台车到位 | 开驾驶舱门-5分钟
9 | 开货舱门 | COBT-机型标准装机作业时长-30分钟
10 | 开始装机 | COBT-机型标准装机作业时长-20分钟 | 出港货物交接 | 窄体机CTOT-4小时；宽体机CTOT-6小时
11 |  |  | 第一板出港货物到达机坪待装区 | 开驾驶舱门-90分钟
12 |  |  | 全部出港货物到达待装区/机坪 | 开驾驶舱门-60分钟
13 |  |  | 装机单接收 | 开驾驶舱门-5分钟
14 | 装机完成 | 开始装机+机型标准装机作业时长（或COBT-20分钟）
15 | 关货舱门 | 装机完成+15分钟（或COBT-5分钟） | 出港登临检查开始 | 装机完成（或COBT-20分钟）
16 |  |  | 完成加油 | COBT-5分钟
17 |  |  | 结束加清水/排污水 | COBT-15分钟
18 | 关驾驶舱门 | 关货舱门+0分钟 | 出港登临检查结束 | 装机完成+15分钟（或COBT-5分钟）
19 |  |  | 出港机组到机下 | COBT-60分钟
20 | 推出 | 关驾驶舱门+5分钟 （或COBT+0分钟） | 撤地面电源 | COBT-0分钟
21 |  |  | 牵引车到位 | COBT-10分钟
22 |  |  | 接气源车 | COBT-30分钟
23 |  |  | 撤气源车 | COBT-0分钟
24 |  |  | 撤轮档 | COBT-机型标准撤轮挡时间（B747/B777为4分钟；B757/B767为3分钟；B737为2分钟）
25 | 滑出 | 推出+5分钟（或COBT+5分钟）
26 | 起飞 | 滑出+10分钟（或COBT+15分钟） | 代办离场 | 起飞时间+0分钟

## Sheet3
考核指标
航空器保障 |  |  |  | 货物保障
序号 | 指标名称 | 标准描述 | 责任单位 | 序号 | 指标名称 | 标准描述 |  |  | 责任单位
1 | 预计落地时间修正 | 在报文预计落地时间前1小时，如果签派预计落地时间与报文预计落地时间误差超过20分钟，及时通知机场运行指挥中心。 | 代办 | 16 | 卸机作业 | B747 | 卸机作业时长80分钟 | 顺丰卸机作业75分钟 | 集团物流公司
|  | 航班进入武汉空域后，如果管制预计落地时间与报文预计落地时间（或签派预计落地时间）误差超过20分钟，及时通知地面保障单位。 | 空管服务公司 |  | （适用于进出港均满载的情况） | B777 | 卸机作业时长80分钟 | 顺丰卸机作业75分钟
2 | 挡轮挡 | 挡轮挡操作时间不超过机型标准操作时间 | 空港产投 |  |  | B767 | 卸机作业时长75分钟 | 顺丰卸机作业60分钟
|  | （B747/B777为4分钟，B767/B757为3分钟，B737为2分钟） |  |  |  | B757 | 卸机作业时长50分钟 | 顺丰卸机作业50分钟
3 | 机务到位 | 飞机入位前5分钟到位（过站） 开驾驶舱门前5分钟（始发） | 空港产投 |  |  | B737 | 卸机作业时长40分钟 | 顺丰卸机作业40分钟
4 | 电源车到位 | 机组提出申请后15分钟内到位 | 空港产投 | 17 | 装机作业 | B747 | 装机作业时长80分钟 | 顺丰装机作业75分钟 | 集团物流公司
5 | 撤地面电源 | 撤离操作（接到撤离指令到电源插头与飞机脱离连接）不超过2分钟 | 空港产投 |  | （适用于进出港均满载的情况） | B777 | 装机作业时长80分钟 | 顺丰装机作业75分钟
6 | 气源车到位 | 机组提出申请后15分钟内到位 | 空港产投 |  |  | B767 | 装机作业时长75分钟 | 顺丰装机作业60分钟
7 | 撤气源车 | 撤离操作不超过5分钟 | 空港产投 |  |  | B757 | 装机作业时长50分钟 | 顺丰装机作业50分钟
8 | 牵引车到位 | COBT前10分钟到位 | 空港产投 |  |  | B737 | 装机作业时长40分钟 | 顺丰装机作业40分钟
9 | 撤轮挡 | 机组闪灯后2分钟内完成撤轮档操作 | 空港产投 | 18 | 装卸机作业 | B747 | 作业时长120分钟 | 顺丰作业时长120分钟 | 集团物流公司
10 | 推出 | 接到推出指令后5分钟内推出到位 | 空港产投 |  | （适用于非进出港均满载的情况） | B777 | 作业时长120分钟 | 顺丰作业时长120分钟
11 | 加清水 | 机组提出申请后的15分钟内到位 | 空港产投 |  |  | B767 | 作业时长80分钟 | 顺丰作业时长80分钟
12 | 排污水 | 机组提出申请后的15分钟内到位 | 空港产投 |  |  | B757 | 作业时长60分钟 | 顺丰作业时长60分钟
13 | 加油保障 | COBT前5分钟完成加油 | 中航油 |  |  | B737 | 作业时长40分钟 | 顺丰作业时长40分钟
14 | 客梯车保障 | 飞机入位前５分钟到位； | 空港产投 | 19 | 出港货物交接 | 窄体机CTOT-4小时；宽体机CTOT-6小时 |  |  | 货站
|  | 对接/撤离操作均不超过4分钟。 |  | 20 | 全部出港货物到达待装区/机坪 | 预计落地时间-60分钟（过站） 开驾驶舱门-60分钟（始发） |  |  | 集团物流公司
15 | 登机梯保障 | 飞机入位前５分钟到位； | 集团物流公司 | 21 | 装机单接收 | 预计落地时间-5分钟 |  |  | 代办
|  | 对接/撤离操作均不超过4分钟。 |  | 22 | 进港货物交接 | 入位时间+80分钟 |  |  | 集团物流公司
机坪保障 |  |  |  | 23 | 平台车到位 | 入位时间-5分钟 |  |  | 集团物流公司
序号 | 指标名称 | 标准描述 | 责任单位
24 | 进港海关/边检到位 | 入位时间+0分钟 | 海关/边检
25 | 出港海关/边检到位 | 装机完成 | 海关/边检
（或COBT-20分钟）
26 | 代办到位 | 入位时间-5分钟 | 代办
27 | 代办离场 | 起飞时间+0分钟 | 代办
28 | 出港机组到机下 | COBT-60分钟 | 机组

## Sheet4
1.过站航班货物保障
序号 | 指标名称 | 标准描述 |  |  | 责任单位
1 | 卸机作业 | B747 | 卸机作业时长80分钟 | 顺丰卸机作业75分钟 | 集团物流公司
|  | B777 | 卸机作业时长80分钟 | 顺丰卸机作业75分钟
|  | B767 | 卸机作业时长75分钟 | 顺丰卸机作业60分钟
|  | B757 | 卸机作业时长50分钟 | 顺丰卸机作业50分钟
|  | B737 | 卸机作业时长40分钟 | 顺丰卸机作业40分钟
2 | 装机作业 | B747 | 装机作业时长80分钟 | 顺丰装机作业75分钟 | 集团物流公司
|  | B777 | 装机作业时长80分钟 | 顺丰装机作业75分钟
|  | B767 | 装机作业时长75分钟 | 顺丰装机作业60分钟
|  | B757 | 装机作业时长50分钟 | 顺丰装机作业50分钟
|  | B737 | 装机作业时长40分钟 | 顺丰装机作业40分钟
3 | 装卸机作业 | B747 | 作业时长120分钟 | 顺丰作业时长120分钟 | 集团物流公司
|  | B777 | 作业时长120分钟 | 顺丰作业时长120分钟
|  | B767 | 作业时长80分钟 | 顺丰作业时长80分钟
|  | B757 | 作业时长60分钟 | 顺丰作业时长60分钟
|  | B737 | 作业时长40分钟 | 顺丰作业时长40分钟
4 | 出港货物交接 | 窄体机CTOT-4小时；宽体机CTOT-6小时 |  |  | 货站
5 | 全部出港货物到达待装区/机坪 | 预计落地时间-60分钟 |  |  | 集团物流公司
6 | 装机单接收 | 预计落地时间-5分钟 |  |  | 代办
7 | 进港货物交接 | 入位时间+80分钟 |  |  | 集团物流公司
8 | 平台车到位 | 入位时间-5分钟 |  |  | 集团物流公司
备注 2.始发航班货物保障
序号 | 指标名称 | 标准描述 |  |  | 责任单位
1 | 装机作业 | B747 | 装机作业时长80分钟 | 顺丰装机作业75分钟 | 集团物流公司
|  | B777 | 装机作业时长80分钟 | 顺丰装机作业75分钟
|  | B767 | 装机作业时长75分钟 | 顺丰装机作业60分钟
|  | B757 | 装机作业时长50分钟 | 顺丰装机作业50分钟
|  | B737 | 装机作业时长40分钟 | 顺丰装机作业40分钟
2 | 出港货物交接 | 窄体机CTOT-4小时；宽体机CTOT-6小时 |  |  | 集团物流公司
3 | 全部出港货物到达待装区/机坪 | 开驾驶舱门-60分钟 |  |  | 代办
4 | 装机单接收 | 开驾驶舱门-5分钟 |  |  | 集团物流公司
5 | 平台车到位 | 开驾驶舱门-5分钟 |  |  | 集团物流公司